## Sheet1
题目 | 答案
分别求出+1111B和-1001B的真值及其机器数的原码、反码、补码形式。 | 15 、01111、01111、01111；
把29.375转化成二进制数，并分别用8进制和十六进制以及二-十进制（BCD）码形式表示。 | 11101.011B、35.3O、1D.6H、0010 1001.0011 0111 0101BCD
寄存器AL是一个8位(0-7)寄存器，若把它的最低位和最高位清零，其它位保持不变，请用一条指令来完成。 | AND AL，7EH 0111 1110
寄存器AL是一个8位(0-7)寄存器，若把它的最低位和最高位置1，其它位保持不变，请用一条指令来完成。 | OR AL，81H
寄存器AL是一个8位(0-7)寄存器，若把它的最低位和最高位取反，其它位保持不变，请用一条指令来完成。 | XOR AL，81H 1000 0001
某磁盘组每个记录面的内磁道直径为22cm，外磁道直接为33cm，最大位密度为1600位/cm，道密度为80道/cm，转速7200转速/分。每磁道的信息量？ | 221600PI
某磁盘组每个记录面的内磁道直径为22cm，外磁道直接为33cm，最大位密度为1600位/cm，道密度为80道/cm，转速7200转速/分。最大数据传输率是多少？ | 2216007200/60PI
在异步串行传输系统中，若每秒可传输20个数据帧，一个数据帧包含1个起始位、7个数据位、一个奇校验位和1个结束位。试计算该异步串行传输系统的数据传输速率。 | 20(7+1)=160b/s
某总线共有数据总线32根，地址总线20根，总线的工作频率为66MHz，寻址范围是多少？ | 0-1M
某总线共有数据总线32根，地址总线20根，总线的工作频率为66MHz，总线的数据传输速率是多少MB/s？ | 264MB/s
设有一个具有24位地址和8位字长的存储器，求：该存储器能存储多少字节的信息？ | 16777216
设有一个具有24位地址和8位字长的存储器，求：若存储器由4M×1位的RAM芯片组成，需要多少片？ | 32